## Munka1
IT-SZ SZÍVOTT ÜZEMŰ MENNYEZETI ELPÁROLOGTATÓK
Típus | Hűtő teljesítmény |  | Hűtőfelület | Légáram | Csőtérfogat | Ventilátor |  |  | Elpárologtató méretei | [5 empty] | Elektromos olvasztás 230V/400V |  |  | Csőcsatlakozás |  | Tömeg
IT-SZ 10 mm | to -10o C ∆t= 10K | to -30o C ∆t= 10K |  |  |  | Ø | Motor teljesítmény | Feszültség | H | SZ | M | Fh | Fsz | Kf | hűtőblokk | csepptálca | együtt | folyadék Ø | szívó Ø | Alumínium | KOR
| kW |  | m2 | m3/ h | dm3 | mm | W | V | mm | mm | mm | mm | mm | Ø | db/w | db/w | W | mm | mm | kg | kg
56-2-270 C10 E | 27.03 | 20.27 | 131.1 | 16400 | 31.0 | 560 | 1800 | 400 | 2370 | 640 | 890 | 2030 | 710 | 40 | 12/1200 | 2/1200 | 16800 | 35 | 54 | 205 | 222
Hőcserélő anyaga:speciális rézcsövek, alumínium lamellák
Burkolat:natur alumínium, porszórt, illetve korrózióálló acél lemez
Csőosztás:62.4x54mm, Ø 15x0,5 mm belül bordázott rézcső